## Sheet1
大洼区自来水有限责任公司出厂水日水质分析汇总表
2017年6月份
检测项目 | 色度(pt)mg/L | 浑 浊 度 NTU | 臭和味 | 肉眼可见物 | 菌落总数CFU/ML | 总大肠菌群MPN/100mL | 耐热大肠菌群MPN/100mL | 游离余氯mg/L | 耗氧量mg/L | 氨 氮mg/L | 总硬度mg/L | PH值 | 电导率us/cm | 铁 mg/L | 锰 mg/L
标准 日期 | 15 | 1，特殊时3 | 无 | 无 | ≤100 | 不得检出 | 不得检出 | 0.05-0.3 | 3 | 0.5 | 450 | 6.5-8.5 | 1000 | 0.3 | 0.1
2 | ＜5 | 0.14 | 无 | 无 | 2 | 未检出 | 未检出 | 0.51 | 0.86 | <0.01 | 135 | 7.15
3 | ＜5 | 0.13 | 无 | 无 | 0 | 未检出 | 未检出 | 0.52 | 0.79 | <0.01 | 120 | 7.28
4 | ＜5 | 0.15 | 无 | 无 | 0 | 未检出 | 未检出 | 0.5 | 0.85 | <0.01 | 125 | 7.35
5 | ＜5 | 0.16 | 无 | 无 | 4 | 未检出 | 未检出 | 0.48 | 0.62 | <0.01 | 116 | 7.18
6 | ＜5 | 0.15 | 无 | 无 | 2 | 未检出 | 未检出 | 0.5 | 0.72 | <0.01 | 130 | 7.35
7 | ＜5 | 0.13 | 无 | 无 | 0 | 未检出 | 未检出 | 0.52 | 0.75 | <0.01 | 138 | 7.13 | 176 | 0.01 | ＜0.001
8 | ＜5 | 0.16 | 无 | 无 | 6 | 未检出 | 未检出 | 0.46 | 0.86 | <0.01 | 135 | 7.25
9 | ＜5 | 0.17 | 无 | 无 | 0 | 未检出 | 未检出 | 0.53 | 0.65 | <0.01 | 130 | 7.05
10 | ＜5 | 0.15 | 无 | 无 | 2 | 未检出 | 未检出 | 0.58 | 0.72 | <0.01 | 135 | 7.15
11 | ＜5 | 0.17 | 无 | 无 | 0 | 未检出 | 未检出 | 0.55 | 0.68 | <0.01 | 126 | 7.28
12 | ＜5 | 0.2 | 无 | 无 | 4 | 未检出 | 未检出 | 0.52 | 0.64 | <0.01 | 130 | 7.45
13 | ＜5 | 0.18 | 无 | 无 | 0 | 未检出 | 未检出 | 0.42 | 0.78 | <0.01 | 140 | 7.02
14 | ＜5 | 0.18 | 无 | 无 | 0 | 未检出 | 未检出 | 0.52 | 0.65 | <0.01 | 136 | 7.46 | 210 | 0.01 | <0.001
15 | ＜5 | 0.16 | 无 | 无 | 2 | 未检出 | 未检出 | 0.55 | 0.86 | <0.01 | 120 | 7.36
16 | ＜5 | 0.18 | 无 | 无 | 0 | 未检出 | 未检出 | 0.53 | 1.05 | <0.01 | 130 | 7.56
17 | ＜5 | 0.18 | 无 | 无 | 4 | 未检出 | 未检出 | 0.48 | 0.72 | <0.01 | 150 | 7.26
18 | ＜5 | 0.16 | 无 | 无 | 2 | 未检出 | 未检出 | 0.45 | 0.82 | <0.01 | 130 | 7.12
19 | ＜5 | 0.15 | 无 | 无 | 0 | 未检出 | 未检出 | 0.55 | 0.96 | <0.01 | 140 | 7.15
20 | ＜5 | 0.12 | 无 | 无 | 4 | 未检出 | 未检出 | 0.52 | 0.82 | <0.01 | 150 | 7.26
21 | ＜5 | 0.15 | 无 | 无 | 2 | 未检出 | 未检出 | 0.42 | 0.75 | <0.01 | 136 | 7.42 | 190 | 0.01 | <0.001
22 | ＜5 | 0.16 | 无 | 无 | 0 | 未检出 | 未检出 | 0.55 | 0.85 | <0.01 | 158 | 7.45
23 | ＜5 | 0.18 | 无 | 无 | 4 | 未检出 | 未检出 | 0.48 | 0.67 | <0.01 | 160 | 7.23
24 | ＜5 | 0.18 | 无 | 无 | 0 | 未检出 | 未检出 | 0.56 | 0.83 | <0.01 | 138 | 7.35
25 | ＜5 | 0.15 | 无 | 无 | 2 | 未检出 | 未检出 | 0.51 | 0.68 | <0.01 | 132 | 7.24
26 | ＜5 | 0.16 | 无 | 无 | 0 | 未检出 | 未检出 | 0.58 | 0.72 | <0.01 | 150 | 7.12
27 | ＜5 | 0.15 | 无 | 无 | 0 | 未检出 | 未检出 | 0.58 | 0.82 | <0.01 | 148 | 7.25
28 | ＜5 | 0.16 | 无 | 无 | 4 | 未检出 | 未检出 | 0.52 | 0.68 | <0.01 | 135 | 7.38 | 168 | 0.01 | ＜0.001
29 | ＜5 | 0.15 | 无 | 无 | 0 | 未检出 | 未检出 | 0.53 | 0.72 | <0.01 | 148 | 7.15
30 | ＜5 | 0.12 | 无 | 无 | 2 | 未检出 | 未检出 | 0.42 | 0.85 | <0.01 | 135 | 7.32
最大值 | ＜5 | 0.2 | 无 | 无 | 6 | 未检出 | 未检出 | 0.58 | 1.05 | <0.01 | 160 | 7.46 | 190 | 0.01 | ＜0.001
最小值 | ＜5 | 0.12 | 无 | 无 | 0 | 未检出 | 未检出 | 0.42 | 0.64 | <0.01 | 120 | 7.02 | 168 | 0.01 | ＜0.001
平均率 | ＜5 | 0.15 | 无 | 无 | 1.6 | 未检出 | 未检出 | 0.48 | 0.77 | <0.01 | 136 | 7.27 | 186 | 0.01 | ＜0.001
合格率％ | 100% | 100% | 100% | 100% | 100% | 100% | 100% | 100% | 100% | 100% | 100% | 100% | 100% | 100% | 100%