## Sheet1
大洼区自来水有限责任公司出厂水日水质分析表
2017年9月25日--30日
检测项目 | 色度(pt)mg/L | 浑 浊 度 NTU | 臭和味 | 肉眼可见物 | 菌落总数CFU/ML | 总大肠菌群MPN/100mL | 耐热大肠菌群MPN/100mL | 游离余氯mg/L | 耗氧量mg/L | 氨 氮mg/L | 总硬度mg/L | PH值 | 电导率us/cm | 铁 mg/L | 锰 mg/L
标准 日期 | 15 | 1，特殊时3 | 无 | 无 | ≤100 | 不得检出 | 不得检出 | 0.05-0.3 | 3 | 0.5 | 450 | 6.5-8.5 | 1000 | 0.3 | 0.1
25 | ＜5 | 0.16 | 无 | 无 | 0 | 未检出 | 未检出 | 0.53 | 1.02 | <0.01 | 152 | 7.28
26 | ＜5 | 0.13 | 无 | 无 | 4 | 未检出 | 未检出 | 0.46 | 0.95 | <0.01 | 158 | 7.35
27 | ＜5 | 0.15 | 无 | 无 | 2 | 未检出 | 未检出 | 0.48 | 1.03 | <0.01 | 155 | 7.36 | 165 | 0.01 | ＜0.001
28 | ＜5 | 0.18 | 无 | 无 | 0 | 未检出 | 未检出 | 0.5 | 0.92 | <0.01 | 150 | 7.38
29 | ＜5 | 0.16 | 无 | 无 | 0 | 未检出 | 未检出 | 0.45 | 0.92 | <0.01 | 152 | 7.26
30 | ＜5 | 0.16 | 无 | 无 | 2 | 未检出 | 未检出 | 0.52 | 0.9 | <0.01 | 150 | 7.36