## Sheet1
大洼区自来水有限责任公司出厂水日水质分析表
2018年1月1日--15日
检测项目 | 色度(pt)mg/L | 浑 浊 度 NTU | 臭和味 | 肉眼可见物 | 菌落总数CFU/ML | 总大肠菌群MPN/100mL | 耐热大肠菌群MPN/100mL | 游离余氯mg/L | 耗氧量mg/L | 氨 氮mg/L | 总硬度mg/L | PH值 | 电导率us/cm | 铁 mg/L | 锰 mg/L
标准 日期 | 15 | 1，特殊时3 | 无 | 无 | ≤100 | 不得检出 | 不得检出 | 0.05-0.3 | 3 | 0.5 | 450 | 6.5-8.5 | 1000 | 0.3 | 0.1
1 | ＜5 | 0.12 | 无 | 无 | 0 | 未检出 | 未检出 | 0.4 | 0.72 | <0.01 | 156 | 7.32
2 | ＜5 | 0.11 | 无 | 无 | 2 | 未检出 | 未检出 | 0.42 | 0.75 | <0.01 | 150 | 7.35
3 | ＜5 | 0.11 | 无 | 无 | 2 | 未检出 | 未检出 | 0.38 | 0.7 | <0.01 | 155 | 7.28 | 162 | 0.01 | ＜0.001
4 | ＜5 | 0.12 | 无 | 无 | 0 | 未检出 | 未检出 | 0.36 | 0.68 | <0.01 | 153 | 7.4
5 | ＜5 | 0.12 | 无 | 无 | 4 | 未检出 | 未检出 | 0.4 | 0.72 | <0.01 | 160 | 7.32
6 | ＜5 | 0.15 | 无 | 无 | 0 | 未检出 | 未检出 | 0.38 | 0.7 | <0.01 | 162 | 7.28
7 | ＜5 | 0.12 | 无 | 无 | 2 | 未检出 | 未检出 | 0.4 | 0.68 | <0.01 | 158 | 7.3
8 | ＜5 | 0.13 | 无 | 无 | 4 | 未检出 | 未检出 | 0.38 | 0.73 | <0.01 | 155 | 7.26
9 | ＜5 | 0.12 | 无 | 无 | 0 | 未检出 | 未检出 | 0.39 | 0.68 | <0.01 | 152 | 7.32
10 | ＜5 | 0.15 | 无 | 无 | 2 | 未检出 | 未检出 | 0.4 | 0.66 | <0.01 | 157 | 7.34 | 156 | 0.01 | ＜0.001
11 | ＜5 | 0.13 | 无 | 无 | 0 | 未检出 | 未检出 | 0.36 | 0.65 | <0.01 | 155 | 7.28
12 | ＜5 | 0.12 | 无 | 无 | 2 | 未检出 | 未检出 | 0.37 | 0.72 | <0.01 | 150 | 7.3
13 | ＜5 | 0.15 | 无 | 无 | 2 | 未检出 | 未检出 | 0.38 | 0.7 | <0.01 | 153 | 7.26
14 | ＜5 | 0.13 | 无 | 无 | 4 | 未检出 | 未检出 | 0.38 | 0.73 | <0.01 | 150 | 7.32
15 | ＜5 | 0.14 | 无 | 无 | 2 | 未检出 | 未检出 | 0.4 | 0.68 | <0.01 | 152 | 7.35